## Sheet1
[5 empty] | ZAKŁADY AUTOMATYKI "POLNA" S.A |  |  |  | KWESTIONARIUSZ DANYCH TECHNICZNYCH ZAWORÓW REGULACYJNYCH | [7 empty] | Nr punktu pomiarowego:
Nr seryjny wg producenta:
[5 empty] | ul. Obozowa 23, 37-700, Przemyśl | [11 empty] | Nr seryjny wg użytkownika:
tel. 016 678 66 01
| 1 | PARAMETRY TECHNICZNE DO DOBORU ZAWORÓW | Miejsce instalacji: | [10 empty] | 57 | SIŁOWNIK | Producent: | Typ:
| 2 |  | Funkcja: | [10 empty] | 58 |  | Pneumatyczny: membranowy tłokowy
| 3 |  | Strefa zagrożenia wybuchem: | [10 empty] | 59 |  | Działanie: jednostronne dwustronne
| 4 |  | Temperatura otoczenia: min. max. | [10 empty] | 60 |  | Wielkość: | Powierzchnia robocza membrany:
| 5 |  | Dopuszczalny poziom hałasu: dB(A) | [10 empty] | 61 |  | Skok / kąt obrotu:
| 6 |  | Nr identyfikacyjny rurociągu: | [10 empty] | 62 |  | Ciśnienie zasilania: min. | max.
| 7 |  | DN / PN Grubość ścianki mm | [10 empty] | 63 |  | Zakres sygnału wejściowego:
| 8 |  | Materiał rurociągu: | [10 empty] | 64
| 9 |  | Izolacja rurociągu: termiczna akustyczna | [10 empty] | 65 |  | Przyłącza powietrza:
| 10 | [12 empty] | 66 |  | Inne siłowniki: elektryczne hydrauliczne ręczne
| 11 |  | Przyłącza rurociągu: | [10 empty] | 67
| 12 |  | Czynnik roboczy: | [10 empty] | 68 |  | Napęd ręczny: górny boczny
| 13 |  | Stan czynnika na dopływie: |  |  | ciecz |  | para |  | gaz |  |  |  | 69
| 14 | [12 empty] | 70 | USTAWNIK POZYCYJNY | Producent: | Typ:
| 15 | [6 empty] | min. | norm. |  | max. |  | jednostka | 71 |  | Sygnał wejściowy: pneumatyczny elektryczny
| 16 |  | Wielkość przepływu: | [10 empty] | 72 |  | Zawór otwarty przy:
| 17 |  | Ciśnienie dopływu P1 | [10 empty] | 73 |  | Zawór zamknięty przy:
| 18 |  | Ciśnienie wypływu P2 | [10 empty] | 74 |  | Działanie: jednostronne dwustronne
| 19 |  | Temperatura T1 | [10 empty] | 75 |  | Charakterystyka: liniowa inna
| 20 |  | Gęstość czynnika na dopływie ρ1 lub M | [10 empty] | 76 |  | Przyłącza powietrza:
| 21 |  | Ciśnienie parowania Pv | [10 empty] | 77 |  | Akcesoria: by-pass manometry
| 22 |  | Ciśnienie krytyczne Pc | [10 empty] | 78 |  | Wykonanie przeciwwybuchowe: iskrobezpieczne przeciwwybuchowe
| 23 |  | Lepkość kinematyczna ν | [10 empty] | 79
| 24 |  | Ciepło właściwe γ | [10 empty] | 80 | WYŁ. KRAŃCOWE | Producent: | Typ:
| 25 |  | Współczynnik ściśliwości Z | [10 empty] | 81 |  | Rodzaj wyłącznika : mech. zbliż. pneum.
| 26 | [12 empty] | 82 |  | Położenie wyłącznika: zamkn. % skoku otwarte
| 27 |  | Ciśnienie przy zamkniętym zaworze |  |  |  |  | P1 |  | P2 |  |  |  | 83 |  | Działanie wyłącznika: zamyka otwiera
| 28 |  | Ciśnienie powietrza zasilającego |  |  |  |  | min. |  | max. |  |  |  | 84 |  | Wykonanie przeciwwybuchowe: iskrobezpieczne przeciwwybuchowe
| 29 |  | Stan zaworu bez zasilania: otwarty zamknięty podtrzym. | [10 empty] | 85
| 30 | [12 empty] | 86 | ZAWÓR ELEKTROMAGN. | Producent: | Typ:
| 31 | Kv / HAŁAS | Max. obliczeniowy współczynnik przepływu Kv: | [10 empty] | 87 |  | Rodzaj zaworu: 2-drog. 3-drog. 4-drog.
| 32 |  | Min. obliczeniowy współczynnik przepływu Kv: | [10 empty] | 88 |  | Stan zaworu bez zasilania: otwarty zamkn. podtrzym.
| 33 |  | Dobrany katalogowy Kv: | [10 empty] | 89
| 34 |  | Obliczeniowy poziom hałasu: dB(A) | [10 empty] | 90 |  | Przyłącza powietrza: | Wielkość przyłącza:
| 35 | ZESPÓŁ ZAWORU | Producent: | [5 empty] | Typ: |  |  |  |  | 91 |  | Parametry elektryczne: V Hz W
| 36 |  | Rodzaj korpusu: | [10 empty] | 92 |  | Wykonanie przeciwwybuchowe: iskrobezpieczne przeciwwybuchowe
| 37 |  | Kierunek przepływu: | [10 empty] | 93
| 38 |  | Oznaczenie ciśnienia nominalnego: | [10 empty] | 94 | WYPOSAŻENIE DODATKOWE | Reduktor ciśnienia: Producent: | Typ:
| 39 |  | Wymiar nominalny: | [10 empty] | 95 |  | z filtrem z manometrem z 2 manometrami
| 40 |  | Rodzaj przyłącza: kołnierzowe bezkołnierzowe do spawania gwint. | [10 empty] | 96 |  | Nadajnik położenia: Producent: | Typ:
| 41 | [12 empty] | 97
| 42 |  | Przyłącza wydłużone: | [10 empty] | 98 |  | Wzm. pneum. (booster) Producent: | Typ:
| 43 |  | Rodzaj dławnicy: standardowa wydłużona mieszkowa TA-Luft | [10 empty] | 99
| 44 | [12 empty] | 100 |  | Zawór blokujący: Producent: | Typ:
| 45 |  | Materiał korpusu / dławnicy: / | [10 empty] | 101
| 46 |  | Zespół grzyb - gniazdo: standardowe. wyciszony inne | [10 empty] | 102 |  | Rurki impulsowe: | Materiał:
| 47 |  | Charakterystyka liniowa stałoproc. on/off | [10 empty] | 103
| 48 |  | Materiał grzyba / trzpienia: / | [10 empty] | 104 | WYMAGANIA SPECJALNE | Atesty: badania chem. i mech.
| 49 |  | Mat. tulei (klatki) prowadzącej /gniazda: / | [10 empty] | 105 |  | Inne badania:
| 50 | [12 empty] | 106 |  | Świadectwa: korpus / dławnica śruby / nakrętki
| 51 |  | Typ gniazda: metal miękkie | [10 empty] | 107 |  | zespół grzyb-gniazdo
| 52 |  | Powłoka utwardz. zesp. grzyb-gniazdo: | [10 empty] | 108
| 53 | [12 empty] | 109
| 54 |  | Klasa szczelności: | [10 empty] | 110
| 55 |  | Pakunek uszczelniający: PTFE grafit Inne | [10 empty] | 111
| 56 | [12 empty] | 112
Uwagi:
[12 empty] | Projekt: |  |  |  | Nr rysunku:
[12 empty] | Obiekt: |  |  |  | Nr zapytania ofertowego:
Zmiana |  | Data |  | Imię i Nazwisko |  | Zmiana | Data |  | Podpis: |  |  | Nr zamówienia: |  |  |  | Nr pozycji: | Ilość szt.
wg. IEC 534 cześć VII